## Plant_Water_System
ESP32 Based Generic IoT_Deployement board
Component Count : 64
Individual Components :

Item		Reference(s)	Value	Footprint	Field4
OLED 128 x 64		Brd1	SSD1306	SSD1306:128x64OLED
Battery Holder		BT1	BAT 20MM PTH	Batteries:BATTCOM_20MM_PTH	BATT-09031
Capacitors		C1	1 UF	805	CAP-08064
		C2	10UF	Capacitors:EIA3216	CAP-00811
		C3	0.1 UF	805	CAP-08064
		C4	0.1 UF	805	CAP-08064
		C5	0.1 UF	805	CAP-08064
		C6	470 pF	805	CAP-08064
		C7	2.2 uF	805	CAP-08064
		C8	10UF	Capacitors:EIA3216	CAP-00811
		C9	0.1 UF	805	CAP-08064
		C10	10UF	Capacitors:EIA3216	CAP-00811
		C11	0.1 UF	805	CAP-08064
Diodes		D1	1N4001	Diode_SMD:D_0805_2012Metric
		D2	B_LED	LED:LED-1206	DIO-09911
		D3	1N4001	Diode_SMD:D_0805_2012Metric
		D4	PWR_LED	LED:LED-1206	DIO-09911
Connectors (JST & Pin Header)		J1	PWR	Connectors:JST-2-PTH	CONN-09863
		J2	Switch_Conn	Connector_JST:JST_EH_B3B-EH-A_1x03_P2.50mm_Vertical	CONN-13230
		J3	Soil_Moisture	Connector_JST:JST_EH_B3B-EH-A_1x03_P2.50mm_Vertical	CONN-13230
		J4	LED_CONN	Connector_JST:JST_EH_B3B-EH-A_1x03_P2.50mm_Vertical	CONN-13230
		J5	Pump_Conn	Connectors:JST-2-PTH	CONN-09863
		J6	BH1750	Connector_JST:JST_EH_B4B-EH-A_1x04_P2.50mm_Vertical	CONN-13251
		J7	HTUI2D	Connector_JST:JST_EH_B4B-EH-A_1x04_P2.50mm_Vertical	CONN-13251
		J8	Prog_Header	Connector_PinHeader_2.54mm:PinHeader_1x06_P2.54mm_Vertical
		J9	CONN_10	Connector_PinHeader_1.27mm:PinHeader_1x10_P1.27mm_Vertical	XXX-00000
		J10	DHT22	Connector_JST:JST_EH_B3B-EH-A_1x03_P2.50mm_Vertical	CONN-13230
		J11	DS18B20	Connector_JST:JST_EH_B3B-EH-A_1x03_P2.50mm_Vertical	CONN-13230
Buzzer		LS1	BUZ-PTH	Electromechanical:BUZZER-12MM	COMP-08253
ESP32 Wroom		MOD1	ESP32-WROOM	RF_Module:ESP32-WROOM-32
Transistors		Q1	MMBT2222A2	Silicon-Standard:SOT23-3	TRANS-08049
		Q2	MMBT2222A2	Silicon-Standard:SOT23-3	TRANS-08049
		Q3	MMBT2222A2	Silicon-Standard:SOT23-3	TRANS-08049
		Q4	MMBT2222A2	Silicon-Standard:SOT23-3	TRANS-08049
Resistors		R1	1k	805
		R2	10k	805
		R3	10k	805
		R4	10k	805
		R5	470e	805
		R6	470e	805
		R7	1k	805
		R8	10k	805
		R9	10k	805
		R10	10k	805
		R11	10k	805
		R12	10k	805
		R13	10k	805
		R14	470e	805
		R15	10k	805
		R16	805	805
		R17	805	805
		R18	10k	805
		R19	805	805
		R20	805	805
		R21	10k	805
		R22	10k	805
		R23	470e	805
		R24	470e	805
Switches		S1	ON/OFF	Switches:SWITCH_SPDT_PTH_11.6X4.0MM	SWCH-08261
		S3	Boot	Button_Switch_SMD:SW_SPST_FSMSM	SWCH-09213
		S4	EN	Button_Switch_SMD:SW_SPST_FSMSM	SWCH-09213
ICs (Voltage Reg, RTC)		U1	MIC5219-3v3	Package_TO_SOT_SMD:SOT-23-5
		U2	DS3231M	Package_SO:SOIC-16W_7.5x10.3mm_P1.27mm
		U3	AMS1117-3.3	Package_TO_SOT_SMD:SOT-223-3_TabPin2